## BOM_Board1_PCB1_2026-05-30
No. | Quantity | Comment | Designator | Footprint | Value | Manufacturer Part | Manufacturer | Supplier Part | Supplier | LCSC Price | JLCPCB Price
1 | 2 | 10uF | C1,C2 | C0201 | 10uF | CL10A106KP8NNNC | SAMSUNG(三星) | C19702 | LCSC |  | 0.0019
2 | 2 | 22uF | C3,C4 | C0201 | 22uF | CL10A226MP8NUNE | SAMSUNG(三星) | C86295 | LCSC |  | 0.0027
3 | 1 | 100nF | C6 | C0201 | 100nF | CL03A104KQ3NNNC | SAMSUNG(三星) | C160831 | LCSC |  | 0.0003
4 | 1 | S2B-PH-SM4-TB(LF)(SN) | CN1 | CONN-SMD_P2.00_S2B-PH-SM4-TB-LF-SN |  | S2B-PH-SM4-TB(LF)(SN) | JST | C295747 | LCSC |  | 0.03
5 | 1 | SS14 | D1 | SMA_L4.2-W2.6-LS5.3-RD |  | SS14 | LJ(朗捷) | C7450452 | LCSC |  | 0.0022
6 | 1 | 4.7uH | L1 | IND-SMD_L4.4-W4.2 | 4.7uH | FXL0420-4R7-M | cjiang(长江微电) | C167208 | LCSC |  | 0.0176
7 | 1 | 19-213/BHC-ZL1M2RY/5T | LED_BLUE | LED0603-R-RD_BLUE |  | 19-213/BHC-ZL1M2RY/5T | EVERLIGHT(亿光) | C2987539 | LCSC |  | 0.0057
8 | 1 | KT-0805G | LED_GREEN | LED0805-R-RD |  | KT-0805G | KENTO | C2297 | LCSC |  | 0.0024
9 | 1 | KT-0603R | LED_RED | LED-SMD_L1.6-W0.8-R-RD |  | KT-0603R | KENTO | C2286 | LCSC |  | 0.0011
10 | 1 | FS8205A | Q1 | SOT-23-6_L2.9-W1.6-P0.95-LS2.8-BR |  | FS8205A | TECH PUBLIC(台舟) | C2830320 | LCSC |  | 0.0085
11 | 2 | 5.1kΩ | R1,R2 | R0603 | 5.1kΩ | 0603WAF5101T5E | UNI-ROYAL(厚声) | C23186 | LCSC |  | 0.0003
12 | 2 | 470Ω | R3,R4 | R0603 | 470Ω | 0603WAF4700T5E | UNI-ROYAL(厚声) | C23179 | LCSC |  | 0.0003
13 | 1 | 10kΩ | R5 | R0603 | 10kΩ | 0603WAF1002T5E | UNI-ROYAL(厚声) | C25804 | LCSC |  | 0.0003
14 | 1 | 1.2kΩ | R6 | R0603 | 1.2kΩ | RC0603FR-071K2L | YAGEO(国巨) | C114605 | LCSC |  | 0.0003
15 | 2 | 1kΩ | R7,R12 | R0603 | 1kΩ | RC0603FR-071KL | YAGEO(国巨) | C22548 | LCSC |  | 0.0003
16 | 1 | 110kΩ | R8 | R0603 | 110kΩ | 0603WAF1103T5E | UNI-ROYAL(厚声) | C25805 | LCSC |  | 0.0002
17 | 1 | 15kΩ | R9 | R0603 | 15kΩ | RC0603FR-0715KL | YAGEO(国巨) | C114661 | LCSC |  | 0.0003
18 | 2 | 56kΩ | R10,R11 | R0603 | 56kΩ | 0603WAF5602T5E | UNI-ROYAL(厚声) | C23206 | LCSC |  | 0.0003
19 | 1 | 100Ω | R13 | R0603 | 100Ω | RC0603FR-07100RL | YAGEO(国巨) | C105588 | LCSC |  | 0.0003
20 | 1 | TP4056 | U1 | ESOP-8_L4.9-W3.9-P1.27-LS6.0-BL-EP |  | TP4056 | TPOWER(天源) | C382139 | LCSC |  | 0.0185
21 | 1 | DW01A | U2 | SOT-23-6_L2.9-W1.6-P0.95-LS2.8-BL |  | DW01A | PUOLOP(迪浦) | C351410 | LCSC |  | 0.0064
22 | 1 | MT3608 | U3 | SOT-23-6_L2.9-W1.6-P0.95-LS2.8-BL |  | MT3608 | 西安航天民芯 | C84817 | LCSC |  | 0.0119
23 | 2 | TYPE-C 16PIN 2MD(073) | USB_INPUT,USB_OUTPUT | USB-C-SMD_TYPE-C-16PIN-2MD-073 |  | TYPE-C 16PIN 2MD(073) | SHOU HAN(首韩) | C2765186 | LCSC |  | 0.011